## 稳压稳流放电电源
带电子负载的稳压稳流电源元件表
元件标号 | 元件类型 | 元件规格 | 数量
C5, C10 | 独石电容 | 22pf | 2
C42 | 独石电容 | 1000Pf | 1
C14, C15, C19, C20, C25, C39 | 独石电容 | 0.01uf | 6
C1, C3, C6, C7, C8, C9, C11, C13, C17, C21, C22, C23, C24, C26, C28, C29, C31, C33, C34, C35, C36, C37, C38, C43, C45, C46, C47 | 独石电容 | 0.1uf | 27
C44 | 独石电容 | 0.47uf | 1
C16 | 铝电解电容 | 4700/50V | 1
C27 | 铝电解电容 | 470uf/50V | 1
C12, C32 | 铝电解电容 | 100uf/50V | 2
D1, D3, D4, D5 | 二极管 | 1N4002 | 4
D2 | 整流桥 | KBL401(KBL602) | 1
DS18B20 | DS18B20 | DS18B20 | 1
F1 | 保险管座 | 0.5A | 1
| LM317AT散热器 | 15X10X17mm | 1
F2 | P3散热器 | DP5-6G52C-99 | 1
J1 | AC 220V | 电源输入座 | 1
K1 | 继电器 | SRD-12VDC-SL-C | 1
L1 | 色码电感 | 10uh | 1
LS1 | 蜂鸣器 | 5V | 1
LCD | LCD | MBCF24204B03 | 1
P1b, P1a | Header 8X2 | Header 8X2 | 1
P2 | Header 4 | Header 4 | 1
P3 | 简易牛角座 | DC3-10P 2.54MM间距 | 1
P4a, P4b | Header 5X2 | Header 5X2 | 2
P7a, P7b, P9a, P9b | Header 3 | Header 3 | 5
P6b,P8 | 接线端子 | KF126-2P 间距5.08MM | 2
P5b | 接线端子 | KF126-3P 间距5.08MM | 1
Q8 | 三极管 | 2N8050(NPN) | 1
Q1, Q3, Q4, Q5, Q7, Q9 | 三极管 | 2N5551(NPN) | 6
Q2 | 达林顿管 | TIP147 | 1
Q6 | MOSFET | BUZ11A（MOSFET-N） | 1
R1, R4, R7, R37, R38 | 金属膜电阻 1/4W 1% | 12K | 5
R2, R3, R14, R20, R24, R26, R32, R33, R40, R44, R53, R56 | 金属膜电阻1/4W 1% | 3K | 12
R8, R9, R10, R11, R12, R13, R28, R35, R36, R45 | 金属膜电阻1/4W 1% | 1K | 10
R5, R49 | 金属膜电阻1/4W 1% | 6.2K | 2
R15 | 金属膜电阻1/4W 1% | 4.7K | 1
R17, R18, R19, R23, R25, R27, R29, R30, R31, R41, R46, R47, R48, R55 | 金属膜电阻1/4W 1% | 10K | 14
R42 | 金属膜电阻1/4W 1% | 680 | 1
R34 | 金属膜电阻1/4W 1% | 15 | 1
R39 | 金属膜电阻1/4W 1% | 220 | 1
R51 | 金属膜电阻1/4W 1% | 19K | 1
R50, R52 | 金属膜电阻1/4W 1% | 27K | 2
R2*, R3*, R42*, R51* | 金属膜电阻1/4W 1% | 待定 | 4
R43 | 金属膜电阻 1% | 0.1/2W | 1
S1, S2, S3, S4, S5, S6 | 轻触开关 | 6×6 | 6
S7 | 电源开关 | 250V,3A | 1
T1 | 电源变压器 | 80VA | 1
U2 | 单片机 | ATmega16L-8PI; DIP40 | 1
U3 | 运算放大器 | LM324N; DIP14 | 1
U4 | 运算放大器 | LM358N; DIP8 | 1
VR1 | 三端稳压器 | LM7812 | 1
VR2 | 三端可调稳压器 | LM317AT | 1
VR3 | 三端稳压器 | 79L12 | 1
Y1 | 晶振 | 7.3728MHz | 1
PCB | PCB | PCB | 1
元件总数 |  |  | 148